## ITS90
ITS90 Coeff. DIN EN 60751
| R0 [Ω] | R0 [Ω] |  |  | R(t)= R0 *( 1+A*t+B*t2+C*[t-100]*t3)
°C | 1000 | 100 | K |  |  | A | B | C
20 | 1077.9377 | 107.7938 | 293.15 |  |  | 0.0039083 | -5.775e-07 | -4.183e-12
15 | 1058.4958 | 105.8496 | 288.15
10 | 1039.0256 | 103.9026 | 283.15
5 | 1019.5271 | 101.9527 | 278.15
0 | 1000 | 100 | 273.15
-5 | 980.444 | 98.0444 | 268.15
-10 | 960.8588 | 96.0859 | 263.15
-15 | 941.2439 | 94.1244 | 258.15 |  |  |  | 81
-20 | 921.599 | 92.1599 | 253.15
-25 | 901.9234 | 90.1923 | 248.15
-30 | 882.2166 | 88.2217 | 243.15
-35 | 862.4779 | 86.2478 | 238.15
-40 | 842.7065 | 84.2707 | 233.15
-45 | 822.9018 | 82.2902 | 228.15
-50 | 803.0628 | 80.3063 | 223.15
-55 | 783.1887 | 78.3189 | 218.15
-60 | 763.2784 | 76.3278 | 213.15
-65 | 743.331 | 74.3331 | 208.15
-70 | 723.3453 | 72.3345 | 203.15
-75 | 703.3202 | 70.332 | 198.15
-80 | 683.2545 | 68.3254 | 193.15
-85 | 663.1468 | 66.3147 | 188.15
-90 | 642.9959 | 64.2996 | 183.15
-95 | 622.8002 | 62.28 | 178.15
-100 | 602.5584 | 60.2558 | 173.15
-105 | 582.2689 | 58.2269 | 168.15
-110 | 561.9301 | 56.193 | 163.15
-115 | 541.5403 | 54.154 | 158.15
-120 | 521.0978 | 52.1098 | 153.15
-125 | 500.6008 | 50.0601 | 148.15
-130 | 480.0475 | 48.0048 | 143.15
-135 | 459.436 | 45.9436 | 138.15
-140 | 438.7642 | 43.8764 | 133.15
-145 | 418.0302 | 41.803 | 128.15
-150 | 397.2318 | 39.7232 | 123.15
-155 | 376.3669 | 37.6367 | 118.15
-160 | 355.4333 | 35.5433 | 113.15
-165 | 334.4286 | 33.4429 | 108.15
-170 | 313.3505 | 31.335 | 103.15
-175 | 292.1965 | 29.2197 | 98.15
-180 | 270.9643 | 27.0964 | 93.15
-185 | 249.6513 | 24.9651 | 88.15
-190 | 228.2548 | 22.8255 | 83.15
-195 | 206.7722 | 20.6772 | 78.15
-200 | 185.2008 | 18.5201 | 73.15
-205 | 163.5378 | 16.3538 | 68.15 | Beyond ITS-90 Range
-210 | 141.7802 | 14.178 | 63.15
-215 | 119.9253 | 11.9925 | 58.15
-220 | 97.97 | 9.797 | 53.15
-225 | 75.9113 | 7.5911 | 48.15
-230 | 53.746 | 5.3746 | 43.15
-235 | 31.4711 | 3.1471 | 38.15
-240 | 9.0832 | 0.90832 | 33.15
-245 | -13.4209 | -1.3421 | 28.15
-250 | -36.0445 | -3.6045 | 23.15
-255 | -58.7912 | -5.8791 | 18.15
-260 | -81.6643 | -8.1664 | 13.15
-265 | -104.6675 | -10.4668 | 8.15
-270 | -127.8043 | -12.7804 | 3.15

## LakeShore
Lake Shore DIN Standard Curve, (1980s)
R Values Quoted Verbatim
Temp (K) | Resistance (Ω)
30 | 3.82
32 | 4.2348
34 | 4.68
36 | 5.146
38 | 5.65
40 | 6.17
42 | 6.7262
44 | 7.31
46 | 7.909
48 | 8.57
50 | 9.24
52 | 9.9236
54 | 10.66
56 | 11.41
58 | 12.1799
60 | 12.99
65 | 15.0154
70 | 17.11
75 | 19.223
80 | 21.36
85 | 23.525
90 | 25.67
95 | 27.82
100 | 29.95
105 | 32.0809
110 | 34.16
115 | 36.25
120 | 38.34
125 | 40.42
130 | 42.49
135 | 44.57
140 | 46.6476
145 | 48.69
150 | 50.75
155 | 52.8
160 | 54.84
165 | 56.88
170 | 58.92
175 | 60.9684
180 | 62.98
185 | 65
190 | 67.01
195 | 69.02
200 | 71.03
205 | 73.03
210 | 75.0439
215 | 77.02
220 | 79
225 | 80.98
230 | 82.96
235 | 84.94
240 | 86.92
245 | 88.9
250 | 90.88
255 | 92.86
260 | 94.83
265 | 96.8
270 | 98.7843
275 | 100.72
280 | 102.67
285 | 104.62
290 | 106.57
295 | 108.51
300 | 110.45
305 | 112.39
310 | 114.32
315 | 116.27
320 | 118.19
325 | 120.11
330 | 122.03
335 | 123.95
340 | 125.86
345 | 127.78
350 | 129.69
355 | 131.6156
360 | 133.5
365 | 135.4
370 | 137.31
375 | 139.2
380 | 141.09